## Sheet1
Phase | Start_min | End_min | Duration_min | ReqPow_AC_kW | ReqPow_FC_kW | ReqPow_Batt_kW
ready | 0 | 0 | 0 | 99.8202 | 99.8202 | 0
taxi | 0 | 5 | 5 | 199.6404 | 199.6404 | 0
takeoff | 5 | 6 | 1 | 2003.5666 | 1505.9516 | 497.615
climb | 6 | 14.833 | 8.833 | 1996.4041 | 1500.7068 | 495.6972
cruise | 14.833 | 208.0855 | 193.2525 | 928.394 | 928.394 | 0
loiter | 208.0855 | 223.0855 | 15 | 742.6929 | 742.6929 | 0
landing | 223.0855 | 224.0855 | 1 | 0 | 0 | 0