## Sheet1
Phase | Start_min | End_min | Duration_min | ReqPow_AC_kW | ReqPow_FC_kW | ReqPow_Batt_kW
ready | 0 | 0 | 0 | 71.8823 | 71.8823 | 0
taxi | 0 | 5 | 5 | 143.7646 | 143.7646 | 0
takeoff | 5 | 6 | 1 | 1442.8036 | 1084.463 | 358.3406
climb | 6 | 14.833 | 8.833 | 1437.646 | 1080.6864 | 356.9596
cruise | 14.833 | 208.0855 | 193.2525 | 668.5558 | 668.5558 | 0
loiter | 208.0855 | 223.0855 | 15 | 534.7774 | 534.7774 | 0
landing | 223.0855 | 224.0855 | 1 | 0 | 0 | 0