## Sheet1
Phase | Start_min | End_min | Duration_min | ReqPow_AC_kW | ReqPow_FC_kW | ReqPow_Batt_kW
ready | 0 | 0 | 0 | 86.8737 | 86.8737 | 0
taxi | 0 | 5 | 5 | 173.7473 | 173.7473 | 0
takeoff | 5 | 6 | 1 | 1743.7064 | 1310.6331 | 433.0733
climb | 6 | 14.833 | 8.833 | 1737.4734 | 1306.0692 | 431.4042
cruise | 14.833 | 208.0855 | 193.2525 | 807.9812 | 807.9812 | 0
loiter | 208.0855 | 223.0855 | 15 | 646.3656 | 646.3656 | 0
landing | 223.0855 | 224.0855 | 1 | 0 | 0 | 0