## Sheet1
Phase | Start_min | End_min | Duration_min | ReqPow_AC_kW | ReqPow_FC_kW | ReqPow_Batt_kW
ready | 0 | 0 | 0 | 80.6243 | 80.6243 | 0
taxi | 0 | 5 | 5 | 161.2487 | 161.2487 | 0
takeoff | 5 | 6 | 1 | 1618.2713 | 1216.3516 | 401.9197
climb | 6 | 14.833 | 8.833 | 1612.4867 | 1212.116 | 400.3707
cruise | 14.833 | 250.7137 | 235.8807 | 749.8427 | 749.8427 | 0
loiter | 250.7137 | 265.7137 | 15 | 599.8562 | 599.8562 | 0
landing | 265.7137 | 266.7137 | 1 | 0 | 0 | 0