## Sheet1
Phase | Start_min | End_min | Duration_min | ReqPow_AC_kW | ReqPow_FC_kW | ReqPow_Batt_kW
ready | 0 | 0 | 0 | 127.779 | 127.779 | 0
taxi | 0 | 5 | 5 | 255.558 | 255.558 | 0
takeoff | 5 | 6 | 1 | 2548.9139 | 1915.8562 | 633.0577
climb | 6 | 14.833 | 8.833 | 2555.5803 | 1921.0341 | 634.5462
cruise | 14.833 | 124.3678 | 109.5347 | 2201.2882 | 2201.2882 | 0
loiter | 124.3678 | 139.3678 | 15 | 1760.8728 | 1760.8728 | 0
landing | 139.3678 | 140.3678 | 1 | 0 | 0 | 0