## Sheet1
Phase | Start_min | End_min | Duration_min | ReqPow_AC_kW | ReqPow_FC_kW | ReqPow_Batt_kW
ready | 0 | 0 | 0 | 152.0153 | 152.0153 | 0
taxi | 0 | 5 | 5 | 304.0306 | 304.0306 | 0
takeoff | 5 | 6 | 1 | 3032.3749 | 2279.2432 | 753.1318
climb | 6 | 14.833 | 8.833 | 3040.3058 | 2285.4033 | 754.9025
cruise | 14.833 | 156.255 | 141.422 | 2618.8415 | 2618.8415 | 0
loiter | 156.255 | 171.255 | 15 | 2094.8854 | 2094.8854 | 0
landing | 171.255 | 172.255 | 1 | 0 | 0 | 0