## Sheet1
Phase | Start_min | End_min | Duration_min | ReqPow_AC_kW | ReqPow_FC_kW | ReqPow_Batt_kW
ready | 0 | 0 | 0 | 110.2467 | 110.2467 | 0
taxi | 0 | 5 | 5 | 220.4933 | 220.4933 | 0
takeoff | 5 | 6 | 1 | 2199.1814 | 1652.9847 | 546.1967
climb | 6 | 14.833 | 8.833 | 2204.9331 | 1657.4522 | 547.4809
cruise | 14.833 | 156.255 | 141.422 | 1899.2848 | 1899.2848 | 0
loiter | 156.255 | 171.255 | 15 | 1519.2916 | 1519.2916 | 0
landing | 171.255 | 172.255 | 1 | 0 | 0 | 0