## Sheet1
Phase | Start_min | End_min | Duration_min | ReqPow_AC_kW | ReqPow_FC_kW | ReqPow_Batt_kW
ready | 0 | 0 | 0 | 188.7802 | 188.7802 | 0
taxi | 0 | 5 | 5 | 377.5604 | 377.5604 | 0
takeoff | 5 | 6 | 1 | 3765.7547 | 2830.4783 | 935.2764
climb | 6 | 14.833 | 8.833 | 3775.6037 | 2838.1283 | 937.4754
cruise | 14.833 | 188.1422 | 173.3092 | 3252.1974 | 3252.1974 | 0
loiter | 188.1422 | 203.1422 | 15 | 2601.5248 | 2601.5248 | 0
landing | 203.1422 | 204.1422 | 1 | 0 | 0 | 0