## Sheet1
Phase | Start_min | End_min | Duration_min | ReqPow_AC_kW | ReqPow_FC_kW | ReqPow_Batt_kW
ready | 0 | 0 | 0 | 135.6129 | 135.6129 | 0
taxi | 0 | 5 | 5 | 271.2257 | 271.2257 | 0
takeoff | 5 | 6 | 1 | 2705.182 | 2033.3132 | 671.8687
climb | 6 | 14.833 | 8.833 | 2712.2571 | 2038.8087 | 673.4484
cruise | 14.833 | 188.1422 | 173.3092 | 2336.2766 | 2336.2766 | 0
loiter | 188.1422 | 203.1422 | 15 | 1868.8538 | 1868.8538 | 0
landing | 203.1422 | 204.1422 | 1 | 0 | 0 | 0