## Sheet1
Phase | Start_min | End_min | Duration_min | ReqPow_AC_kW | ReqPow_FC_kW | ReqPow_Batt_kW
ready | 0 | 0 | 0 | 222.3359 | 222.3359 | 0
taxi | 0 | 5 | 5 | 444.6717 | 444.6717 | 0
takeoff | 5 | 6 | 1 | 4435.1182 | 3333.595 | 1101.5232
climb | 6 | 14.833 | 8.833 | 4446.7174 | 3342.6043 | 1104.1131
cruise | 14.833 | 251.9166 | 237.0836 | 3830.3403 | 3830.3403 | 0
loiter | 251.9166 | 266.9166 | 15 | 3063.9975 | 3063.9975 | 0
landing | 266.9166 | 267.9166 | 1 | 0 | 0 | 0