## Sheet1
Phase | Start_min | End_min | Duration_min | ReqPow_AC_kW | ReqPow_FC_kW | ReqPow_Batt_kW
ready | 0 | 0 | 0 | 79.8576 | 79.8576 | 0
taxi | 0 | 5 | 5 | 159.7152 | 159.7152 | 0
takeoff | 5 | 6 | 1 | 1557.3757 | 1170.5803 | 386.7954
climb | 6 | 16.0949 | 10.0949 | 1597.152 | 1200.6215 | 396.5305
cruise | 16.0949 | 249.7308 | 233.6359 | 566.6973 | 566.6973 | 0
loiter | 249.7308 | 264.7308 | 15 | 453.35 | 453.35 | 0
landing | 264.7308 | 265.7308 | 1 | 0 | 0 | 0