## Sheet1
Phase | Start_min | End_min | Duration_min | ReqPow_AC_kW | ReqPow_FC_kW | ReqPow_Batt_kW
ready | 0 | 0 | 0 | 97.0871 | 97.0871 | 0
taxi | 0 | 5 | 5 | 194.1742 | 194.1742 | 0
takeoff | 5 | 6 | 1 | 1893.384 | 1423.1362 | 470.2479
climb | 6 | 16.0949 | 10.0949 | 1941.7421 | 1459.6588 | 482.0833
cruise | 16.0949 | 249.7308 | 233.6359 | 688.9681 | 688.9681 | 0
loiter | 249.7308 | 264.7308 | 15 | 551.165 | 551.165 | 0
landing | 264.7308 | 265.7308 | 1 | 0 | 0 | 0