## Sheet1
Phase | Start_min | End_min | Duration_min | ReqPow_AC_kW | ReqPow_FC_kW | ReqPow_Batt_kW
ready | 0 | 0 | 0 | 127.4953 | 127.4953 | 0
taxi | 0 | 5 | 5 | 254.9905 | 254.9905 | 0
takeoff | 5 | 6 | 1 | 2486.4011 | 1868.8691 | 617.532
climb | 6 | 16.0949 | 10.0949 | 2549.9051 | 1916.8307 | 633.0743
cruise | 16.0949 | 300.9925 | 284.8977 | 904.7368 | 904.7368 | 0
loiter | 300.9925 | 315.9925 | 15 | 723.777 | 723.777 | 0
landing | 315.9925 | 316.9925 | 1 | 0 | 0 | 0