## Sheet1
Phase | Start_min | End_min | Duration_min | ReqPow_AC_kW | ReqPow_FC_kW | ReqPow_Batt_kW
ready | 0 | 0 | 0 | 180.1311 | 180.1311 | 0
taxi | 0 | 5 | 5 | 360.2622 | 360.2622 | 0
takeoff | 5 | 6 | 1 | 3512.9013 | 2640.423 | 872.4783
climb | 6 | 16.0949 | 10.0949 | 3602.6222 | 2708.185 | 894.4372
cruise | 16.0949 | 403.516 | 387.4211 | 1278.3114 | 1278.3114 | 0
loiter | 403.516 | 418.516 | 15 | 1022.6316 | 1022.6316 | 0
landing | 418.516 | 419.516 | 1 | 0 | 0 | 0