## Sheet1
Phase | Start_min | End_min | Duration_min | ReqPow_AC_kW | ReqPow_FC_kW | ReqPow_Batt_kW
ready | 0 | 0 | 0 | 230.0146 | 230.0146 | 0
taxi | 0 | 5 | 5 | 460.0292 | 460.0292 | 0
takeoff | 5 | 6 | 1 | 4485.7232 | 3371.6333 | 1114.0899
climb | 6 | 16.0949 | 10.0949 | 4600.2915 | 3458.1616 | 1142.1299
cruise | 16.0949 | 403.516 | 387.4211 | 1632.3623 | 1632.3623 | 0
loiter | 403.516 | 418.516 | 15 | 1305.8673 | 1305.8673 | 0
landing | 418.516 | 419.516 | 1 | 0 | 0 | 0