## Sheet1
Phase | Start_min | End_min | Duration_min | ReqPow_AC_kW | ReqPow_FC_kW | ReqPow_Batt_kW
ready | 0 | 0 | 0 | 123.8046 | 123.8046 | 0
taxi | 0 | 5 | 5 | 247.6091 | 247.6091 | 0
takeoff | 5 | 6 | 1 | 2414.4254 | 1814.7695 | 599.6559
climb | 6 | 16.0949 | 10.0949 | 2476.0911 | 1861.3427 | 614.7484
cruise | 16.0949 | 403.516 | 387.4211 | 878.5368 | 878.5368 | 0
loiter | 403.516 | 418.516 | 15 | 702.8174 | 702.8174 | 0
landing | 418.516 | 419.516 | 1 | 0 | 0 | 0