## Sheet1
Phase | Start_min | End_min | Duration_min | ReqPow_AC_kW | ReqPow_FC_kW | ReqPow_Batt_kW
ready | 0 | 0 | 0 | 96.4079 | 96.4079 | 0
taxi | 0 | 5 | 5 | 192.8158 | 192.8158 | 0
takeoff | 5 | 6 | 1 | 1881.5862 | 1414.2685 | 467.3177
climb | 6 | 16.0949 | 10.0949 | 1928.1584 | 1449.4376 | 478.7208
cruise | 16.0949 | 142.931 | 126.8361 | 1150.8914 | 1150.8914 | 0
loiter | 142.931 | 157.931 | 15 | 920.6665 | 920.6665 | 0
landing | 157.931 | 158.931 | 1 | 0 | 0 | 0