## Sheet1
Phase | Start_min | End_min | Duration_min | ReqPow_AC_kW | ReqPow_FC_kW | ReqPow_Batt_kW
ready | 0 | 0 | 0 | 69.5838 | 69.5838 | 0
taxi | 0 | 5 | 5 | 139.1676 | 139.1676 | 0
takeoff | 5 | 6 | 1 | 1358.062 | 1020.769 | 337.293
climb | 6 | 16.0949 | 10.0949 | 1391.6763 | 1046.1529 | 345.5234
cruise | 16.0949 | 142.931 | 126.8361 | 830.7151 | 830.7151 | 0
loiter | 142.931 | 157.931 | 15 | 664.5384 | 664.5384 | 0
landing | 157.931 | 158.931 | 1 | 0 | 0 | 0