## Sheet1
Phase | Start_min | End_min | Duration_min | ReqPow_AC_kW | ReqPow_FC_kW | ReqPow_Batt_kW
ready | 0 | 0 | 0 | 83.6916 | 83.6916 | 0
taxi | 0 | 5 | 5 | 167.3831 | 167.3831 | 0
takeoff | 5 | 6 | 1 | 1633.402 | 1227.7244 | 405.6776
climb | 6 | 16.0949 | 10.0949 | 1673.8312 | 1258.2546 | 415.5766
cruise | 16.0949 | 142.931 | 126.8361 | 999.0598 | 999.0598 | 0
loiter | 142.931 | 157.931 | 15 | 799.2074 | 799.2074 | 0
landing | 157.931 | 158.931 | 1 | 0 | 0 | 0