## Sheet1
Phase | Start_min | End_min | Duration_min | ReqPow_AC_kW | ReqPow_FC_kW | ReqPow_Batt_kW
ready | 0 | 0 | 0 | 109.8572 | 109.8572 | 0
taxi | 0 | 5 | 5 | 219.7145 | 219.7145 | 0
takeoff | 5 | 6 | 1 | 2144.0758 | 1611.5653 | 532.5105
climb | 6 | 16.0949 | 10.0949 | 2197.145 | 1651.6406 | 545.5043
cruise | 16.0949 | 179.5796 | 163.4847 | 1311.4583 | 1311.4583 | 0
loiter | 179.5796 | 194.5796 | 15 | 1049.1135 | 1049.1135 | 0
landing | 194.5796 | 195.5796 | 1 | 0 | 0 | 0