## Sheet1
Phase | Start_min | End_min | Duration_min | ReqPow_AC_kW | ReqPow_FC_kW | ReqPow_Batt_kW
ready | 0 | 0 | 0 | 134.4418 | 134.4418 | 0
taxi | 0 | 5 | 5 | 268.8836 | 268.8836 | 0
takeoff | 5 | 6 | 1 | 2623.8911 | 1972.2109 | 651.6802
climb | 6 | 16.0949 | 10.0949 | 2688.836 | 2021.254 | 667.582
cruise | 16.0949 | 179.5796 | 163.4847 | 1604.9586 | 1604.9586 | 0
loiter | 179.5796 | 194.5796 | 15 | 1283.9017 | 1283.9017 | 0
landing | 194.5796 | 195.5796 | 1 | 0 | 0 | 0