## Sheet1
Phase | Start_min | End_min | Duration_min | ReqPow_AC_kW | ReqPow_FC_kW | ReqPow_Batt_kW
ready | 0 | 0 | 0 | 127.9649 | 127.9649 | 0
taxi | 0 | 5 | 5 | 255.9299 | 255.9299 | 0
takeoff | 5 | 6 | 1 | 2497.4824 | 1877.1983 | 620.2841
climb | 6 | 16.0949 | 10.0949 | 2559.2989 | 1923.8791 | 635.4197
cruise | 16.0949 | 216.2283 | 200.1334 | 1527.5807 | 1527.5807 | 0
loiter | 216.2283 | 231.2283 | 15 | 1222.0025 | 1222.0025 | 0
landing | 231.2283 | 232.2283 | 1 | 0 | 0 | 0