## Sheet1
Phase | Start_min | End_min | Duration_min | ReqPow_AC_kW | ReqPow_FC_kW | ReqPow_Batt_kW
ready | 0 | 0 | 0 | 110.7118 | 110.7118 | 0
taxi | 0 | 5 | 5 | 221.4235 | 221.4235 | 0
takeoff | 5 | 6 | 1 | 2160.7535 | 1624.1009 | 536.6526
climb | 6 | 16.0949 | 10.0949 | 2214.2355 | 1664.488 | 549.7475
cruise | 16.0949 | 216.2283 | 200.1334 | 1321.6622 | 1321.6622 | 0
loiter | 216.2283 | 231.2283 | 15 | 1057.2762 | 1057.2762 | 0
landing | 231.2283 | 232.2283 | 1 | 0 | 0 | 0