## Sheet1
Phase | Start_min | End_min | Duration_min | ReqPow_AC_kW | ReqPow_FC_kW | ReqPow_Batt_kW
ready | 0 | 0 | 0 | 199.5356 | 199.5356 | 0
taxi | 0 | 5 | 5 | 399.0713 | 399.0713 | 0
takeoff | 5 | 6 | 1 | 3894.3223 | 2927.1137 | 967.2085
climb | 6 | 16.0949 | 10.0949 | 3990.7126 | 2999.903 | 990.8095
cruise | 16.0949 | 289.5256 | 273.4307 | 2382.0557 | 2382.0557 | 0
loiter | 289.5256 | 304.5256 | 15 | 1905.548 | 1905.548 | 0
landing | 304.5256 | 305.5256 | 1 | 0 | 0 | 0