## Sheet1
Phase | Start_min | End_min | Duration_min | ReqPow_AC_kW | ReqPow_FC_kW | ReqPow_Batt_kW
ready | 0 | 0 | 0 | 136.0976 | 136.0976 | 0
taxi | 0 | 5 | 5 | 272.1951 | 272.1951 | 0
takeoff | 5 | 6 | 1 | 2656.2066 | 1996.4998 | 659.7068
climb | 6 | 16.0949 | 10.0949 | 2721.9511 | 2046.1467 | 675.8044
cruise | 16.0949 | 289.5256 | 273.4307 | 1624.7194 | 1624.7194 | 0
loiter | 289.5256 | 304.5256 | 15 | 1299.7095 | 1299.7095 | 0
landing | 304.5256 | 305.5256 | 1 | 0 | 0 | 0