## Sheet1
Phase | Start_min | End_min | Duration_min | ReqPow_AC_kW | ReqPow_FC_kW | ReqPow_Batt_kW
ready | 0 | 0 | 0 | 95.2254 | 95.2254 | 0
taxi | 0 | 5 | 5 | 190.4508 | 190.4508 | 0
takeoff | 5 | 6 | 1 | 1861.5525 | 1399.2105 | 462.342
climb | 6 | 16.0949 | 10.0949 | 1904.5084 | 1431.6647 | 472.8437
cruise | 16.0949 | 166.5138 | 150.4189 | 849.7706 | 849.7706 | 0
loiter | 166.5138 | 181.5138 | 15 | 679.7968 | 679.7968 | 0
landing | 181.5138 | 182.5138 | 1 | 0 | 0 | 0