## Sheet1
Phase | Start_min | End_min | Duration_min | ReqPow_AC_kW | ReqPow_FC_kW | ReqPow_Batt_kW
ready | 0 | 0 | 0 | 68.6861 | 68.6861 | 0
taxi | 0 | 5 | 5 | 137.3722 | 137.3722 | 0
takeoff | 5 | 6 | 1 | 1342.7377 | 1009.2507 | 333.4869
climb | 6 | 16.0949 | 10.0949 | 1373.7219 | 1032.6601 | 341.0618
cruise | 16.0949 | 166.5138 | 150.4189 | 612.9787 | 612.9787 | 0
loiter | 166.5138 | 181.5138 | 15 | 490.3687 | 490.3687 | 0
landing | 181.5138 | 182.5138 | 1 | 0 | 0 | 0