## Sheet1
Phase | Start_min | End_min | Duration_min | ReqPow_AC_kW | ReqPow_FC_kW | ReqPow_Batt_kW
ready | 0 | 0 | 0 | 76.1484 | 76.1484 | 0
taxi | 0 | 5 | 5 | 152.2969 | 152.2969 | 0
takeoff | 5 | 6 | 1 | 1488.6192 | 1118.8988 | 369.7204
climb | 6 | 16.0949 | 10.0949 | 1522.9688 | 1144.8506 | 378.1182
cruise | 16.0949 | 209.3675 | 193.2726 | 679.5376 | 679.5376 | 0
loiter | 209.3675 | 224.3675 | 15 | 543.6143 | 543.6143 | 0
landing | 224.3675 | 225.3675 | 1 | 0 | 0 | 0