## Sheet1
Phase | Start_min | End_min | Duration_min | ReqPow_AC_kW | ReqPow_FC_kW | ReqPow_Batt_kW
ready | 0 | 0 | 0 | 92.4612 | 92.4612 | 0
taxi | 0 | 5 | 5 | 184.9225 | 184.9225 | 0
takeoff | 5 | 6 | 1 | 1807.5158 | 1358.5945 | 448.9213
climb | 6 | 16.0949 | 10.0949 | 1849.2248 | 1390.1066 | 459.1181
cruise | 16.0949 | 209.3675 | 193.2726 | 825.099 | 825.099 | 0
loiter | 209.3675 | 224.3675 | 15 | 660.06 | 660.06 | 0
landing | 224.3675 | 225.3675 | 1 | 0 | 0 | 0