## Sheet1
Phase | Start_min | End_min | Duration_min | ReqPow_AC_kW | ReqPow_FC_kW | ReqPow_Batt_kW
ready | 0 | 0 | 0 | 148.7954 | 148.7954 | 0
taxi | 0 | 5 | 5 | 297.5907 | 297.5907 | 0
takeoff | 5 | 6 | 1 | 2908.7861 | 2186.3493 | 722.4368
climb | 6 | 16.0949 | 10.0949 | 2975.9072 | 2237.061 | 738.8462
cruise | 16.0949 | 252.2212 | 236.1263 | 1327.8196 | 1327.8196 | 0
loiter | 252.2212 | 267.2212 | 15 | 1062.2248 | 1062.2248 | 0
landing | 267.2212 | 268.2212 | 1 | 0 | 0 | 0