## Sheet1
Phase | Start_min | End_min | Duration_min | ReqPow_AC_kW | ReqPow_FC_kW | ReqPow_Batt_kW
ready | 0 | 0 | 0 | 86.2578 | 86.2578 | 0
taxi | 0 | 5 | 5 | 172.5156 | 172.5156 | 0
takeoff | 5 | 6 | 1 | 1686.2452 | 1267.4431 | 418.8021
climb | 6 | 16.0949 | 10.0949 | 1725.1558 | 1296.8411 | 428.3147
cruise | 16.0949 | 252.2212 | 236.1263 | 769.7454 | 769.7454 | 0
loiter | 252.2212 | 267.2212 | 15 | 615.7784 | 615.7784 | 0
landing | 267.2212 | 268.2212 | 1 | 0 | 0 | 0