## Sheet1
Phase | Start_min | End_min | Duration_min | ReqPow_AC_kW | ReqPow_FC_kW | ReqPow_Batt_kW
ready | 0 | 0 | 0 | 104.3959 | 104.3959 | 0
taxi | 0 | 5 | 5 | 208.7917 | 208.7917 | 0
takeoff | 5 | 6 | 1 | 2040.8247 | 1533.9582 | 506.8666
climb | 6 | 16.0949 | 10.0949 | 2087.9174 | 1569.5379 | 518.3796
cruise | 16.0949 | 252.2212 | 236.1263 | 931.6041 | 931.6041 | 0
loiter | 252.2212 | 267.2212 | 15 | 745.2616 | 745.2616 | 0
landing | 267.2212 | 268.2212 | 1 | 0 | 0 | 0