## Sheet1
Phase | Start_min | End_min | Duration_min | ReqPow_AC_kW | ReqPow_FC_kW | ReqPow_Batt_kW
ready | 0 | 0 | 0 | 144.6905 | 144.6905 | 0
taxi | 0 | 5 | 5 | 289.381 | 289.381 | 0
takeoff | 5 | 6 | 1 | 2828.5404 | 2126.0337 | 702.5067
climb | 6 | 16.0949 | 10.0949 | 2893.8098 | 2175.3464 | 718.4634
cruise | 16.0949 | 337.9287 | 321.8338 | 1291.1885 | 1291.1885 | 0
loiter | 337.9287 | 352.9287 | 15 | 1032.9208 | 1032.9208 | 0
landing | 352.9287 | 353.9287 | 1 | 0 | 0 | 0