## Sheet1
Phase | Start_min | End_min | Duration_min | ReqPow_AC_kW | ReqPow_FC_kW | ReqPow_Batt_kW
ready | 0 | 0 | 0 | 96.6048 | 96.6048 | 0
taxi | 0 | 5 | 5 | 193.2097 | 193.2097 | 0
takeoff | 5 | 6 | 1 | 1878.5562 | 1411.9912 | 466.5651
climb | 6 | 16.0949 | 10.0949 | 1932.0967 | 1452.3926 | 479.704
cruise | 16.0949 | 125.7966 | 109.7017 | 1548.9345 | 1548.9345 | 0
loiter | 125.7966 | 140.7966 | 15 | 1239.0314 | 1239.0314 | 0
landing | 140.7966 | 141.7966 | 1 | 0 | 0 | 0