## Sheet1
Phase | Start_min | End_min | Duration_min | ReqPow_AC_kW | ReqPow_FC_kW | ReqPow_Batt_kW
ready | 0 | 0 | 0 | 155.4355 | 155.4355 | 0
taxi | 0 | 5 | 5 | 310.871 | 310.871 | 0
takeoff | 5 | 6 | 1 | 3022.564 | 2271.8692 | 750.6948
climb | 6 | 16.0949 | 10.0949 | 3108.7097 | 2336.8746 | 771.8351
cruise | 16.0949 | 157.9369 | 141.842 | 2492.2584 | 2492.2584 | 0
loiter | 157.9369 | 172.9369 | 15 | 1993.6198 | 1993.6198 | 0
landing | 172.9369 | 173.9369 | 1 | 0 | 0 | 0