## Sheet1
Phase | Start_min | End_min | Duration_min | ReqPow_AC_kW | ReqPow_FC_kW | ReqPow_Batt_kW
ready | 0 | 0 | 0 | 95.2996 | 95.2996 | 0
taxi | 0 | 5 | 5 | 190.5992 | 190.5992 | 0
takeoff | 5 | 6 | 1 | 1853.1746 | 1392.9134 | 460.2612
climb | 6 | 16.0949 | 10.0949 | 1905.9916 | 1432.769 | 473.2226
cruise | 16.0949 | 157.9369 | 141.842 | 1528.0179 | 1528.0179 | 0
loiter | 157.9369 | 172.9369 | 15 | 1222.2997 | 1222.2997 | 0
landing | 172.9369 | 173.9369 | 1 | 0 | 0 | 0