## Sheet1
Phase | Start_min | End_min | Duration_min | ReqPow_AC_kW | ReqPow_FC_kW | ReqPow_Batt_kW
ready | 0 | 0 | 0 | 113.842 | 113.842 | 0
taxi | 0 | 5 | 5 | 227.684 | 227.684 | 0
takeoff | 5 | 6 | 1 | 2213.7462 | 1663.932 | 549.8142
climb | 6 | 16.0949 | 10.0949 | 2276.8398 | 1711.5422 | 565.2975
cruise | 16.0949 | 157.9369 | 141.842 | 1825.2784 | 1825.2784 | 0
loiter | 157.9369 | 172.9369 | 15 | 1460.0856 | 1460.0856 | 0
landing | 172.9369 | 173.9369 | 1 | 0 | 0 | 0