## Sheet1
Phase | Start_min | End_min | Duration_min | ReqPow_AC_kW | ReqPow_FC_kW | ReqPow_Batt_kW
ready | 0 | 0 | 0 | 145.1246 | 145.1246 | 0
taxi | 0 | 5 | 5 | 290.2492 | 290.2492 | 0
takeoff | 5 | 6 | 1 | 2847.918 | 2140.5987 | 707.3193
climb | 6 | 17.3568 | 11.3568 | 2902.4919 | 2181.939 | 720.5529
cruise | 17.3568 | 199.6859 | 182.3292 | 1017.5079 | 1017.5079 | 0
loiter | 199.6859 | 214.6859 | 15 | 813.9944 | 813.9944 | 0
landing | 214.6859 | 215.6859 | 1 | 0 | 0 | 0