## Sheet1
Phase | Start_min | End_min | Duration_min | ReqPow_AC_kW | ReqPow_FC_kW | ReqPow_Batt_kW
ready | 0 | 0 | 0 | 101.6123 | 101.6123 | 0
taxi | 0 | 5 | 5 | 203.2245 | 203.2245 | 0
takeoff | 5 | 6 | 1 | 1994.0345 | 1498.7882 | 495.2463
climb | 6 | 17.3568 | 11.3568 | 2032.2453 | 1527.7332 | 504.5121
cruise | 17.3568 | 199.6859 | 182.3292 | 712.4379 | 712.4379 | 0
loiter | 199.6859 | 214.6859 | 15 | 569.8733 | 569.8733 | 0
landing | 214.6859 | 215.6859 | 1 | 0 | 0 | 0