## Sheet1
Phase | Start_min | End_min | Duration_min | ReqPow_AC_kW | ReqPow_FC_kW | ReqPow_Batt_kW
ready | 0 | 0 | 0 | 115.6701 | 115.6701 | 0
taxi | 0 | 5 | 5 | 231.3401 | 231.3401 | 0
takeoff | 5 | 6 | 1 | 2269.9037 | 1706.1422 | 563.7615
climb | 6 | 17.3568 | 11.3568 | 2313.4014 | 1739.0922 | 574.3092
cruise | 17.3568 | 251.2741 | 233.9174 | 810.9461 | 810.9461 | 0
loiter | 251.2741 | 266.2741 | 15 | 648.7472 | 648.7472 | 0
landing | 266.2741 | 267.2741 | 1 | 0 | 0 | 0