## Sheet1
Phase | Start_min | End_min | Duration_min | ReqPow_AC_kW | ReqPow_FC_kW | ReqPow_Batt_kW
ready | 0 | 0 | 0 | 159.4411 | 159.4411 | 0
taxi | 0 | 5 | 5 | 318.8821 | 318.8821 | 0
takeoff | 5 | 6 | 1 | 3128.8638 | 2351.7674 | 777.0964
climb | 6 | 17.3568 | 11.3568 | 3188.8213 | 2397.1857 | 791.6355
cruise | 17.3568 | 302.8624 | 285.5056 | 1117.8339 | 1117.8339 | 0
loiter | 302.8624 | 317.8624 | 15 | 894.2536 | 894.2536 | 0
landing | 317.8624 | 318.8624 | 1 | 0 | 0 | 0