## Sheet1
Phase | Start_min | End_min | Duration_min | ReqPow_AC_kW | ReqPow_FC_kW | ReqPow_Batt_kW
ready | 0 | 0 | 0 | 110.5777 | 110.5777 | 0
taxi | 0 | 5 | 5 | 221.1553 | 221.1553 | 0
takeoff | 5 | 6 | 1 | 2169.9706 | 1631.0289 | 538.9417
climb | 6 | 17.3568 | 11.3568 | 2211.5533 | 1662.5282 | 549.0251
cruise | 17.3568 | 302.8624 | 285.5056 | 775.2613 | 775.2613 | 0
loiter | 302.8624 | 317.8624 | 15 | 620.1999 | 620.1999 | 0
landing | 317.8624 | 318.8624 | 1 | 0 | 0 | 0