## Sheet1
Phase | Start_min | End_min | Duration_min | ReqPow_AC_kW | ReqPow_FC_kW | ReqPow_Batt_kW
ready | 0 | 0 | 0 | 136.3142 | 136.3142 | 0
taxi | 0 | 5 | 5 | 272.6284 | 272.6284 | 0
takeoff | 5 | 6 | 1 | 2675.0239 | 2010.6446 | 664.3793
climb | 6 | 17.3568 | 11.3568 | 2726.2844 | 2049.4749 | 676.8095
cruise | 17.3568 | 302.8624 | 285.5056 | 955.7471 | 955.7471 | 0
loiter | 302.8624 | 317.8624 | 15 | 764.5155 | 764.5155 | 0
landing | 317.8624 | 318.8624 | 1 | 0 | 0 | 0