## Sheet1
Phase | Start_min | End_min | Duration_min | ReqPow_AC_kW | ReqPow_FC_kW | ReqPow_Batt_kW
ready | 0 | 0 | 0 | 173.8275 | 173.8275 | 0
taxi | 0 | 5 | 5 | 347.655 | 347.655 | 0
takeoff | 5 | 6 | 1 | 3411.1834 | 2563.9679 | 847.2154
climb | 6 | 17.3568 | 11.3568 | 3476.5502 | 2613.4837 | 863.0665
cruise | 17.3568 | 406.0388 | 388.6821 | 1218.7593 | 1218.7593 | 0
loiter | 406.0388 | 421.0388 | 15 | 974.9932 | 974.9932 | 0
landing | 421.0388 | 422.0388 | 1 | 0 | 0 | 0