## Sheet1
Phase | Start_min | End_min | Duration_min | ReqPow_AC_kW | ReqPow_FC_kW | ReqPow_Batt_kW
ready | 0 | 0 | 0 | 227.5095 | 227.5095 | 0
taxi | 0 | 5 | 5 | 455.0191 | 455.0191 | 0
takeoff | 5 | 6 | 1 | 4464.636 | 3355.7826 | 1108.8534
climb | 6 | 17.3568 | 11.3568 | 4550.1907 | 3420.5912 | 1129.5995
cruise | 17.3568 | 406.0388 | 388.6821 | 1595.1149 | 1595.1149 | 0
loiter | 406.0388 | 421.0388 | 15 | 1276.0733 | 1276.0733 | 0
landing | 421.0388 | 422.0388 | 1 | 0 | 0 | 0