## Sheet1
Phase | Start_min | End_min | Duration_min | ReqPow_AC_kW | ReqPow_FC_kW | ReqPow_Batt_kW
ready | 0 | 0 | 0 | 106.7601 | 106.7601 | 0
taxi | 0 | 5 | 5 | 213.5201 | 213.5201 | 0
takeoff | 5 | 6 | 1 | 2102.676 | 1580.4476 | 522.2284
climb | 6 | 17.3568 | 11.3568 | 2135.2014 | 1605.1176 | 530.0838
cruise | 17.3568 | 144.543 | 127.1862 | 1190.0223 | 1190.0223 | 0
loiter | 144.543 | 159.543 | 15 | 951.9617 | 951.9617 | 0
landing | 159.543 | 160.543 | 1 | 0 | 0 | 0