## Sheet1
Phase | Start_min | End_min | Duration_min | ReqPow_AC_kW | ReqPow_FC_kW | ReqPow_Batt_kW
ready | 0 | 0 | 0 | 130.7919 | 130.7919 | 0
taxi | 0 | 5 | 5 | 261.5838 | 261.5838 | 0
takeoff | 5 | 6 | 1 | 2575.9909 | 1936.2079 | 639.783
climb | 6 | 17.3568 | 11.3568 | 2615.8376 | 1966.4309 | 649.4067
cruise | 17.3568 | 144.543 | 127.1862 | 1457.9425 | 1457.9425 | 0
loiter | 144.543 | 159.543 | 15 | 1166.2853 | 1166.2853 | 0
landing | 159.543 | 160.543 | 1 | 0 | 0 | 0