## Sheet1
Phase | Start_min | End_min | Duration_min | ReqPow_AC_kW | ReqPow_FC_kW | ReqPow_Batt_kW
ready | 0 | 0 | 0 | 151.4305 | 151.4305 | 0
taxi | 0 | 5 | 5 | 302.8611 | 302.8611 | 0
takeoff | 5 | 6 | 1 | 2982.4761 | 2241.7376 | 740.7385
climb | 6 | 17.3568 | 11.3568 | 3028.6109 | 2276.7302 | 751.8807
cruise | 17.3568 | 181.5263 | 164.1695 | 1688.0048 | 1688.0048 | 0
loiter | 181.5263 | 196.5263 | 15 | 1350.3242 | 1350.3242 | 0
landing | 196.5263 | 197.5263 | 1 | 0 | 0 | 0