## Sheet1
Phase | Start_min | End_min | Duration_min | ReqPow_AC_kW | ReqPow_FC_kW | ReqPow_Batt_kW
ready | 0 | 0 | 0 | 106.3725 | 106.3725 | 0
taxi | 0 | 5 | 5 | 212.7449 | 212.7449 | 0
takeoff | 5 | 6 | 1 | 2095.042 | 1574.71 | 520.332
climb | 6 | 17.3568 | 11.3568 | 2127.4495 | 1599.2906 | 528.1589
cruise | 17.3568 | 181.5263 | 164.1695 | 1185.7718 | 1185.7718 | 0
loiter | 181.5263 | 196.5263 | 15 | 948.5615 | 948.5615 | 0
landing | 196.5263 | 197.5263 | 1 | 0 | 0 | 0