## Sheet1
Phase | Start_min | End_min | Duration_min | ReqPow_AC_kW | ReqPow_FC_kW | ReqPow_Batt_kW
ready | 0 | 0 | 0 | 145.2038 | 145.2038 | 0
taxi | 0 | 5 | 5 | 290.4076 | 290.4076 | 0
takeoff | 5 | 6 | 1 | 2859.8385 | 2149.5587 | 710.2798
climb | 6 | 17.3568 | 11.3568 | 2904.0763 | 2183.1125 | 720.9639
cruise | 17.3568 | 218.5096 | 201.1529 | 1618.5339 | 1618.5339 | 0
loiter | 218.5096 | 233.5096 | 15 | 1294.7509 | 1294.7509 | 0
landing | 233.5096 | 234.5096 | 1 | 0 | 0 | 0